## BOM_Board1_PCB1_2026-07-31
No. | Quantity | Comment | Designator | Footprint | Value | Manufacturer Part | Manufacturer | Supplier Part | Supplier
1 | 8 | 100nF | C1,C2,C3,C4,C5,C6,C7,C8 | C0603 | 100nF | CL10B104KB8NNNC | SAMSUNG(三星) | C1591 | LCSC
2 | 1 | 10uF | C9 | CAP-SMD_L3.2-W1.6-FD | 10uF | CA55-A016M106T | 湘怡中元/湘江 | C568915 | LCSC
3 | 8 | 1N5819HW-7-F | D1,D2,D3,D4,D5,D6,D7,D8 | SOD-123_L2.7-W1.6-LS3.7-RD |  | 1N5819HW-7-F | DIODES(美台) | C82544 | LCSC
4 | 2 | PZ254V-11-06P | OPA,P2 | HDR-TH_6P-P2.54-V-M |  | PZ254V-11-06P | XFCN(兴飞) | C492405 | LCSC
5 | 4 | 47K | R1,R2,R19,R20 | R0603 | 47K
6 | 4 | 0R | R3,R4,R17,R18 | R0603 | 0R
7 | 4 | 100kΩ | R5,R6,R15,R16 | RES-ADJ-TH_3296W-1-203 | 100kΩ | 3296W-1-104 | JIERR(捷而瑞) | C48997936 | LCSC
8 | 4 | 1K | R7,R8,R13,R14 | R0603 | 1K
9 | 4 | 5.1K | R9,R10,R11,R12 | R0603 | 5.1K
10 | 1 | OPA4377 | U1 | TSSOP-14_L5.0-W4.4-P0.65-LS6.4-BL |  | OPA4377 | Tokmas(托克马斯) | C7470936 | LCSC